## 软件功能
软件功能表 v1.1.1
| 功能 | 说明 | 备注 | 时间 | 版本
NSPP 私有协议 | 网络发现 | 局域网设备网络发现 | 广播实现 | 2019-04-16 | v1.0.6
| 主子码流 |  |  | 2019-03-28 | v1.0.2
| 主子码流参数配置 |  |  | 2019-03-28 | v1.0.2
| 主子图片流 |  |  | 2019-03-28 | v1.0.2
| 主子图片流参数配置 |  |  | 2019-03-28 | v1.0.2
| 图像参数配置 | 亮度、对比度、色度、饱和度 |  | 2019-03-28 | v1.0.2
| 白平衡 | 自动、手动模式 |  | 2019-05-27 | v1.0.8
| 图像旋转 | 180度旋转 |  | 2019-05-27 | v1.0.8
| 图像水平镜像 |  |  | 2019-05-28 | v1.0.9
| 图像垂直翻转 |  |  | 2019-05-28 | v1.0.9
| 图像曝光参数 | 自动曝光调整时的目标亮度 |  | 2019-08-22 | v1.0.13
| OSD时间戳 |  |  | 2019-11-18 | v1.1.1
| NTP同步 |  |  | 2019-11-18 | v1.1.1
RTSP协议 | 主子码流 | 1.主码流：rtsp://192.168.1.247:80/chnn=0&id=1 2.子码流：rtsp://192.168.1.247:80/chnn=0&id=0 |  | 2019-03-28 | v1.0.2
物理环境 | 物理网口 | 可配置物理网口DHCP和静态IP（支持IPv4） |  | 2019-04-09 | v1.0.5
| WI-FI网口 | 可配置AP模式、STA模式 可配置STA模式下无线网口DHCP和静态IP（支持IPv4） |  | 2019-04-09 | v1.0.5
| 按键复位 | 通过物理GPIO复位软件 |  | 2019-10-15 | v1.1.0
维护 | USB升级 | 通过USB做固件升级 | 可升级内核、固件 | 2019-03-28 | v1.0.2
| 网络升级 | 通过客户端向服务端发起固件升级 | 可升级固件 使用NSPP子协议UPGRADE协议升级 | 2019-05-07 | v1.0.7
其他 | 守护进程 | 软件意外宕机后3分钟内自动重启 | 使用升级进程作为守护进程 | 2019-05-07 | v1.0.7

## 产品型号
产品代号 | 主芯片 | 无线网卡 | 发布起始版本 | 时间 | 最大Sensor像素 | 视频流 | 图片流
F701W | Hi3519V101+IMX226 | RTL8812AU | v1.0.2 | 2019-03-28 | 4000*3000 | 1080P/960H/25 | 12M/960H
F701W | Hi3516AV200+IMX226 | RTL8812AU | v1.0.12 | 2019-07-23 | 4000*3000 | 1080P/960H/25 | 12M/960H
F801W | Hi3516AV100+IMX178 | RTL8812AU | v1.0.14 | 2019-09-04 | 2592*1944 | 1080P/960H/25 | 5M/960H

## SDK功能
SDK功能表 v1.0.7
| 功能 | 说明 | 备注 | 时间 | 版本
网络 | 网络发现 | 局域网设备网络发现 | l_sdk_discover_*系列函数 | 2019-04-16 | v1.0.6
| 网络连接封装 | 提供基于ID的方式供调用者使用 | l_sdk_login、l_sdk_logout函数 | 2019-03-08 | v1.0.0
| 半透明协议传输 | 代理调用者网络协议请求 | l_sdk_request函数 | 2019-03-08 | v1.0.0
| 访问媒体流 | 调用者取得从设备得到的媒体数据 | l_sdk_md_*系列函数 | 2019-03-08 | v1.0.0
| 查询连接状态 |  | l_sdk_request函数 | 2019-05-28 | v1.0.8
解码 | H26X解码 | 直接从网络得到YUV420数据 | l_sdk_dec_*系列函数 | 2019-03-08 | v1.0.0
维护 | 网络升级 | 通过客户端向服务端发起固件升级 | 可升级固件 使用NSPP子协议UPGRADE协议升级 | 2019-05-07 | v1.0.7

## 发布测试用例
软件发布测试用例
| 功能 | 子类 | 描述 | 必要性
升级 | USB升级 | USB固件升级 |  | 必须
|  | USB内核升级 | 如果修改内核则必须测试 | 可选
| 网络升级 | 通过SDK升级 |  | 必须
| 兼容性 | 前后版本之前相互升级 | 一定范围内版本之间是否兼容 如果不兼容需给出兼容性报告 | 必须
重启 | 断电重启 |  | 开关物理电源 | 必须
| 软重启 |  | 在串口"reboot"命令重启 | 必须
私有协议 | 网络发现 | NSPP私有发现 |  | 必须
| 修改物理网口DHCP/静态IP |  |  | 必须
| 修改无线网口AP/STA模式 |  |  | 必须
| 修改无线网口DHCP/静态IP |  |  | 必须
| 登录、登出 |  |  | 必须
| 视频流 |  | 主子码流 | 必须
| 图片流 |  | 图片流 | 必须
RTSP协议 | 视频流 |  | VLC拉取主子码流 | 必须
其他 | 守护进程 |  | 使用"kill"命令模拟软件意外宕机， 测试是否会自动重启 | 必须

## 名词解释
名词解释
简称 | 全称 | 描述
NSPP |  | 私有协议：主协议
MEDIA |  | 私有协议：子协议，媒体、文本控制
UPGRADE |  | 私有协议：子协议，从客户端向服务端发起的升级协议
RTSP |  | 流媒体协议